## Sheet1
Company | Model | VerifiedListing | URL | Origin | Continent | Picture | Availability | Must_buy_cells_too | Base_price | Base_cells | Step_price | Step_cells | Technology | Distributed | Non_distributed | Topology | Protector switch | Configurable | Small_cyl | Large_cyl | Pouch | Prism | Titanate | Phosphate | Cobalt | Min_no_of_cells | Max_no_of_cells | Battery_sections | Strings_in_parallel | Cell_accuracy | Cell_rate | Temperature | Max_current | Current_sensors | Current_shunt | Cable_mount | In_line / shunt | Top_balance | Mid_balance | SOC_history_balance | Dissipative_balance | Charge_transfer_balance | Redistribution | Balance_current [A] | SOC | SOH | Isolation_detect | Over_current | IR_compensation | Cooling | Heating | Contactors | Isolated | Limits | 2_limits | Warning | Reduce | CAN | USB | RS232 | RS485 | Ethernet | Wireless | Other_serial | Display | GUI | Master_enclosure | Master_case_material | Automotive_connectors | Cell_board_case | EV | HEV | PHEV | Marine | Land | Military | Space | Certified | Principal | Notes
123 Electric | 123SmartBMS |  | www.123electric.eu | The netherlands | EU | 123electric_bms | Y |  | 626 | 0 | 23 | 1 | Digital | Y |  |  |  | Y |  |  |  | Y |  | Y | Y | 1 | 255 | 128 | 1 |  |  | All | 400 | 1 |  | Y |  | Y |  |  | Y |  |  | 1 | Y | [7 empty] | Y | Y |  |  |  |  | Y | [7 empty] | Sealed | Plastic |  |  | Y | [8 empty] | Avaliable through distributors (8/15/2016)
Anhui Wicom New Energy Tech Co / Ligoo | AUTO_EMS_2.0 | V | www.ligoo.cn/ | China, Hong Kong | AS | anhui_bms | Y |  | 975 | 16 | 40 | 4 | Digital |  | Y | Master/slave |  | Y | Y | Y | Y | Y |  | Y |  | 5 | 104 | 1 | 1 | 5 | 200 | Some | 1000 | 1 |  | Y | [8 empty] | Y | [7 empty] | Y | Y | Y |  |  | Y | [6 empty] | Y |  | Enclosed | Metal |  |  | Y |  |  |  | Y | Y |  |  |  | Aka HiPower BMS, Powerscaner; Many new models of BMS as well as an onboard charger. (8/15/2016)
Anhui Wicom New Energy Tech Co / Ligoo | EHUG BMS / AUTO_EMS_3.0 | V | www.ligoo.cn/ | China, Hong Kong | AS | anhui_bms | Y | [5 empty] | Digital |  | Y | Master/slave |  | Y | Y | Y | Y | Y |  | Y |  | 5 | 104 | 1 | 1 | 5 | 200 | Some | 1000 | 1 |  | Y |  | Y |  |  | Y |  |  | 0.8 | Y |  | Y | [5 empty] | Y | Y | Y |  |  | Y | [6 empty] | Y |  | Enclosed | Metal |  |  | Y |  |  |  | Y | Y |  |  |  | See note above (8/15/2016)
Balancell | Energy Pro |  | https://www.balancell.com/ | South Africa | AF | [7 empty] | Digital | Y |  | Master/slave |  | Y |  | Y |  |  |  | Y | Y | 1 | 128 | 128 | 1 |  |  | All | [30 empty] | Y |  |  |  | Sealed | [7 empty] | Y
Balancell | Energy Pro Active |  | https://www.balancell.com/ | South Africa | AF | [7 empty] | Digital | Y |  | Master/slave |  | Y |  | Y |  |  |  | Y | Y | [37 empty] | Y |  |  |  | Sealed | [7 empty] | Y
Batrium | WatchMon |  | https://www.batrium.com/ | Australia, NSW | OC | [7 empty] | Digital | Y | [7 empty] | Y |  |  |  | 1 | 249 |  |  |  |  | All | [11 empty] | 2 | Y |  | Y | [10 empty] | Y | Y |  |  |  | Y |  |  |  | Open
Belktronix | Belktronix |  | www.belktronix.com/batmon.html | US, California | NA | belktronix_bms | Y | [5 empty] | Analog | Y |  |  |  |  | Y | Y | Y | Y |  | Y | Y | 1 | 44 | 1 | 1 |  |  |  |  | 0 |  |  |  | Y |  |  | Y | [12 empty] | Y | Y | [11 empty] | Open |  |  |  | Y |  |  |  | Y | Y |  |  | Bryan Belk | Needs external balancing resistor; 8/15/2016 Website still active, but it looks like it hasn't been updated in a while (2013 pricing)
Chargery | B series |  | www.chargery.com/ | China, GuangDong | AS | chargery_bms | Y | [5 empty] | Digital |  | Y | Centralized | Y | Y | Y | Y | Y | Y | Y | Y | Y | 1 | 12 | 1 | 1 |  |  |  |  | 0 |  |  |  | Y |  |  | Y | [23 empty] | Y |  | Enclosed | Metal |  |  | Y |  |  |  | Y | Y |  |  |  | 8/15/2016 Still available through distributers. US distributer seems to be closing out of this BMS.
Elektromotus | EMUS BMS | O | www.elektromotus.lt/en/en/products/bms | Lithuania | EU | elektromotus_bms | Y |  | 375 | 0 | 20 | 1 | Digital | Y |  |  |  | Y |  |  |  | Y |  | Y | Y | 4 | 255 | 1 | 1 | 10 | 30 | All |  | 1 |  |  | Y | Y |  | Y | Y |  |  | 1.5 | Y | Y |  | Y |  | Y | Y | Y | Y | Y | Y | Y |  | Y | Y | Y |  |  |  |  | Y | Y | Sealed | Metal |  |  | Y | Y | Y | Y | Y | Y |  | Y | Gintautas Paluckas | Balancing current is adjustable; 8/15/2016 Still available
Elite Power Systems |  | V | http://elitepowersolutions.com/bms-overview.html | China | AS | eps_bms | Y | Y | 170 | 0 | 50 | 4 | Digital | Y |  |  |  | Y |  |  |  | Y |  | Y |  | 4 | 200 | 1 | 1 |  |  | All |  | 1 |  |  |  | Y |  |  | Y |  |  |  | Y |  |  | Y |  |  |  |  | Y | Y | Y | [9 empty] | Y |  | Enclosed | Plastic |  |  | Y |  |  |  | Y | Y |  |  |  | Available only from Elite Power with the purchase of GBS cells: 8/15/2016 Available through distributers.
Elithion | Lithiumate Pro | O | http://elithion.com/products.php#Off-the-shelf_BMSs | US, Colorado | NA | elithion_lithiumate_pro_bms | Y |  | 875 | 0 | 10 | 1 | Digital | Y |  |  |  | Y | Y | Y | Y | Y |  | Y | Y | 1 | 255 | 16 | 16 | 20 | 100 | All | 750 | 3 |  | Y | Y | Y |  |  | Y |  |  | 3 | Y | Y | Y | Y | Y | Y | Y | Precharge | Y | Y | Y | Y | Y | Y |  | Y |  |  |  |  | Y | Y | Enclosed | Metal |  |  | Y | Y | Y |  | Y |  |  |  | Davide Andrea | 200 mA balance without the optional Balance Boosters. Optional board level assembly
Elithion | Lithiumate HD | O
Elithion | Vinci EV | O
Elithion | Vinci HV | O
Elithion | Vinci LV | O | [41 empty] | 0.1
E-Pow | EV05 |  | http://www.hzepower.com/bms.html | China | AS | [7 empty] | Digital |  |  | Master/slave |  | Y | Y | Y | Y | Y | [18 empty] | Y |  |  |  | Y | [11 empty] | Y | [9 empty] | Enclosed | Metal
E-Pow | LEV05 |  | http://www.hzepower.com/bms.html | China | AS | [7 empty] | Digital |  |  | Centralized |  | Y | Y | Y | Y | Y | [18 empty] | Y |  |  | 0.3 | Y | [11 empty] | Y | [9 empty] | Enclosed | Metal
E-Pow | YT02 |  | http://www.hzepower.com/bms.html | China | AS | [7 empty] | Digital |  |  | Centralized |  | Y | Y | Y | Y | Y |  |  |  |  | 48 | [13 empty] | Y |  |  |  | Y | [11 empty] | Y | [9 empty] | Enclosed | Metal
E-Pow | RT02 |  | http://www.hzepower.com/bms.html | China | AS | [7 empty] | Digital |  |  | Master/slave |  | Y | Y | Y | Y | Y | [18 empty] | Y |  |  |  | Y | [11 empty] | Y | [9 empty] | Enclosed | Metal
E-Pow | RT03 |  | http://www.hzepower.com/bms.html | China | AS | [7 empty] | Digital |  |  | Centralized |  | Y | Y | Y | Y | Y | [18 empty] | Y |  |  |  | Y | [11 empty] | Y | [9 empty] | Enclosed | Metal
EV power | EV power | V | www.ev-power.com.au/-Thundersky-Battery-Balancing-System-.html | Australia, W. Aus. | OC | evpower_bms | Y |  | 275 | 0 | 14 | 1 | Analog | Y | [7 empty] | Y |  | Y |  | 1 | 10000 | 1 | 10000 |  |  |  |  | 0 |  |  |  | Y |  |  | Y |  |  | 2 | [8 empty] | Y | Y | [10 empty] | - |  | Enclosed | Plastic |  | Y | Y | Y | Y | Y | Y | Y |  |  | Rod Dilkes | 8/15/2016 Still Available
EVLithium | EV MiniBMS |  | http://webshop.evlithium.net/index.php?cPath=26_25 | Norway | EU | evlithium_bms |  |  | 373 | 0 | 25 | 1 | Digital | Y | [7 empty] | Y |  | Y |  | 1 | 400 | 1 | 1 | 80 |  |  |  | 0 |  |  |  | Y |  |  | Y |  |  | 1 | [8 empty] | Y | Y | Y |  |  |  |  | Y | [6 empty] | Open |  |  |  | Y |  | Y |  | Y | Y |  |  | Ronny Titternes | Fixed thresholds: works only with LiFeYPO4 (Thundersky / Wiston / Sinopoly) cells 8/15/2016 Still available
EVPST | BMS-4 |  | www.evpst.com/ProductShow.asp?id=125 | China, Guangzhou | AS | evpst_bms | Y | [5 empty] | Digital |  | Y | Master/slave |  | Y | Y | Y | Y | Y | Y | Y | Y | 1 | 2 | 1 | 1 |  |  | All |  | 1 |  | Y |  | Y |  |  | Y |  |  |  | Y | [7 empty] | Y |  |  |  |  | Y |  |  | Y |  |  |  | Y |  | Enclosed | Metal |  |  | Y |  |  |  | Y | Y |  |  |  | 8/15/2016 Still Available
Ewert | Orion | V | www.orionbms.com | US, Illinois | NA | ewert_bms | Y |  | 950 | 48 | 60 | 12 | Digital |  | Y | Centralized |  | Y | Y | Y | Y | Y | Y | Y | Y | 1 | 180 | 14 | 1 |  | 30 | Some | 600 | 1 |  | Y |  | Y |  |  | Y |  |  | 0.1 | Y | Y | Y | Y |  | Y | Y |  | Y | Y | Y |  |  | Y | [7 empty] | Y | Enclosed | Metal | Y |  | Y | Y | Y |  | Y | Y |  |  | Chris Ewert | Programmable structure for all CAN messages; Trouble codes w/ OBD-II freeze frame; Programmable OBD-II support; 2 CAN ports; Supports dual ranging current sensors; 0.5v – 5.0v Cell voltage measuring range; 8/15/2016 Still Available
Ewert | Orion JR | V | www.orionbms.com | US, Illinois | NA
Freemens | FreeSafe LT |  | http://freemens.fr/freesafe-xt/ | France | EU | [10 empty] | Master/slave |  | Y | Y | Y | Y | Y |  |  |  |  | 180 |  |  |  |  | Some | [11 empty] | 0.6 | Y | [12 empty] | Y |  |  |  |  | Y |  |  | Y | Open
Freemens | FreeSafe XT |  | http://freemens.fr/freesafe-xt/ | France | EU | [10 empty] | Master/slave |  | Y | Y | Y | Y | Y |  |  |  |  | 24 |  |  |  |  | Some | [11 empty] | 0.6 | Y | [12 empty] | Y |  |  |  |  | Y |  |  | Y | Open
GWL Power | RT-BMS | V | http://www.ev-power.eu/Battery-Management/ | Guernsey, Channel islands, EU | EU | gwl_bms | Y |  | 840 | 0 | 55 | 1 | Digital | Y |  |  |  | Y | Y | Y | Y | Y |  | Y | Y | 1 | 192 | 3 | 1 |  |  | Some |  | 1 |  | Y |  | Y |  |  | Y |  |  |  | Y |  |  |  |  | Y | Y | Precharge | Y | Y | Y | Y |  | Y | Y | Y |  |  |  |  | Y |  | Enclosed | Plastic |  |  | Y |  |  |  | Y | Y |  |  | Jan Sedlak | 8/15/2016 Didn't see BMS listed, but did find BMS on their site.
High Tech Systems | High Tech |  | http://hightechsystems.weebly.com/bms.html | US, Colorado | NA |  | Y | [5 empty] | Analog | Y |  |  |  |  | Y |  |  |  |  | Y | Y | 1 | 999 | 1 | 1 |  |  | All |  | 0 |  |  |  | Y |  |  | Y | [12 empty] | Y | Y | [9 empty] | Y |  | Open |  |  |  | Y |  |  |  | Y | Y |  |  | Derek Barger | 8/15/2016 Hard to find website and no pricing but seem to still be available
I + ME ACTIA | IME | V | http://www.ime-actia.de/index.php/en/solutions-for-vehicle-manufacturers/solutions-for-cars/battery-management-systems | Germany | EU | gaia_bms | Y | [5 empty] | Digital |  | Y | Master/slave | Y | Y | Y | Y | Y | Y | Y | Y | Y | 4 | 200 | 20 | 1 | 1 |  | Some |  | 1 |  | Y |  | Y |  |  | Y |  |  |  | Y | Y | [6 empty] | Y |  |  |  |  | Y |  | Y | [5 empty] | Y | Open |  |  |  | Y |  |  |  | Y | Y |  |  | Matthias Meinel | 8/15/2016 Looks like new BMS models available.
JTT | S-Series |  | http://www.jttelectronics.com/products/cat/battery-management-systems | Canada | NA | [7 empty] | Digital |  | Y | Centralized |  | Y | Y | Y | Y | Y |  |  |  | 4 | 48 |  | 1 |  |  | Some | 300 | [7 empty] | Y |  |  | 0.3 | Y | [6 empty] | Y | [5 empty] | Y
JTT | X-Series |  | http://www.jttelectronics.com/products/cat/battery-management-systems | Canada | NA | [7 empty] | Digital |  | Y | Master/slave |  | Y | Y | Y | Y | Y |  |  |  | 2 | 240 |  | 1 |  |  | Some | 300 | [7 empty] | Y | (Y) |  | 0.3 | Y |  | Y |  |  |  |  | Y | [5 empty] | Y,2 | Y |  |  |  | Y
Jon Elis | BMS ver.2 | V | www.jonelis.eu/ | Lithuania | EU | jonelis_bms | Y |  | 389 | 0 | 15.5 | 1 | Digital | Y |  |  |  | Y |  |  |  | Y |  | Y | Y | 1 | 254 |  |  | 10 | 1000 | All | 800 | 1 |  | Y |  | Y | [5 empty] | 1.8 | Y | [7 empty] | Y | Y | Y | Y |  | Y | Y | Y |  |  | Y |  |  | Y | Enclosed | Metal | Y |  | Y |  |  |  | Y |  |  |  | Jon Elis | Drives ICE car fuel gauge; 8/15/2016 Still available
Leoyun New Energy | LY-CS | V | http://www.qqdcw.com/product/mbr111213024130531517/pro111213024354968585.xhtml | China | AS | leoyun_bms | Y |  | 200 | 24 | 0 | 0 | Digital |  | Y | Centralized |  | Y | Y | Y | Y | Y | Y | Y |  | 6 | 24 | 1 | 1 | 5 |  | Some | 500 | 1 |  | Y |  | Y |  |  | Y |  |  | 0.5 | Y | [8 empty] | Y | Y |  |  |  |  | Y |  |  |  |  | Y | Y | Open |  |  |  | Y |  |  |  | Y | Y |  |  |  | Uses LT6803 Ics; 8/15/2016 Still available.
Ligoo | AUTO_EMS_2.0 EHUG BMS EK30 |  | http://www.ligoo.cn/en/products.asp | China | AS | [7 empty] | Digital |  | Y | Master/slave |  | Y | Y | Y | Y | Y |  |  |  | 5 | 104 | [13 empty] | Y |  |  |  | Y | [12 empty] | Y |  | Y |  |  |  |  | Y |  | Enclosed | Metal
Ligoo | EK-FT-11 |  | http://www.ligoo.cn/en/products.asp | China | AS | [7 empty] | Digital |  | Y | Master/slave |  | Y | Y | Y | Y | Y |  |  |  |  | 12 | [13 empty] | Y |  |  |  | Y | [12 empty] | Y |  |  | Y |  |  |  | Y |  | Enclosed | Metal
Ligoo | EK-FT-12 |  | http://www.ligoo.cn/en/products.asp | China | AS | [7 empty] | Digital |  | Y | Master/slave |  | Y | Y | Y | Y | Y |  |  |  |  | 16 | [13 empty] | Y |  |  |  | Y | [12 empty] | Y |  |  | Y |  |  |  | Y |  | Enclosed | Metal
Ligoo | EK-FT-21 |  | http://www.ligoo.cn/en/products.asp | China | AS | [7 empty] | Digital |  | Y | Master/slave |  | Y | Y | Y | Y | Y |  |  |  |  | 25 | [13 empty] | Y |  |  |  | Y | [12 empty] | Y |  |  | Y |  |  |  | Y |  | Enclosed | Metal
Ligoo | EK-YT-21 |  | http://www.ligoo.cn/en/products.asp | China | AS | [7 empty] | Digital |  | Y | Master/slave |  | Y | Y | Y | Y | Y |  |  |  |  | 24 | [13 empty] | Y |  |  |  | Y | [12 empty] | Y |  |  | Y |  |  |  | Y |  | Enclosed | Metal
Ligoo | YD-UP-21 |  | http://www.ligoo.cn/en/products.asp | China | AS | [7 empty] | Digital |  | Y | Master/slave |  | Y | Y | Y | Y | Y |  |  |  |  | 16 | [13 empty] | Y | [25 empty] | Enclosed | Metal
Ligoo | MT-JS-11 |  | http://www.ligoo.cn/en/products.asp | China | AS | [7 empty] | Digital |  | Y | Master/slave |  | Y | Y | Y | Y | Y | [18 empty] | Y | [25 empty] | Enclosed | Metal
Ligoo | MT-JS-21 |  | http://www.ligoo.cn/en/products.asp | China | AS | [7 empty] | Digital |  | Y | Master/slave |  | Y | Y | Y | Y | Y | [18 empty] | Y | [25 empty] | Enclosed | Metal
Ligoo | ES-DY-13 |  | http://www.ligoo.cn/en/products.asp | China | AS | [7 empty] | Digital |  | Y | Master/slave |  | Y | Y | Y | Y | Y | [18 empty] | Y | [25 empty] | Enclosed | Metal
LiPoTech | BMS 2.0 | O | www.lipotech.net/industria/index.php?option=com_content&view=article&id=1&Itemid=94 | San Marino (Italy) | EU | lipotech_bms | Y |  | 54 | 4 | 54 | 4 | Analog | Y |  |  |  |  | Y | Y | Y | Y |  | Y | Y | 3 | 300 | 100 | 100 | 70 |  |  |  | 0 |  |  |  | Y |  |  | Y |  |  | 1 | [5 empty] | Y |  | Y | [12 empty] | Y |  | Enclosed | Plastic |  |  | Y |  |  |  | Y | Y |  |  | Francesco Tosoni | 8/15/2016 Still available
Lithium Balance | sBMS | V | http://www.lithiumbalance.com/en/component/product/categories/19 | Denmark | EU | lithiumbalance_sbms | Y | [5 empty] | Digital |  | Y | Master/slave |  | Y | Y | Y | Y | Y | Y | Y | Y | 3 | 256 | 1 | 1 |  |  | All |  | 1 |  | Y |  | Y |  |  | Y |  |  |  | Y |  | Y | Y |  | Y | Y | Y | [5 empty] | Y | [7 empty] | Y | Sealed | Metal | Y |  | Y |  |  |  | Y | Y |  | Y | Birger Carlsen | Each slave (LMU) can handle eight cells in series, and the master (BMCU) can handle eight slaves. Available also as an open assembly; 8/15/2016 This model is still available.
Lithium Balance | sBMS |  | http://www.lithiumbalance.com/en/component/product/categories/19 | Denmark | EU | [10 empty] | Master/slave |  | Y | Y | Y | Y | Y |  |  |  |  | 16 |  |  |  |  | Some | [8 empty] | Y |  |  |  | Y |  | Y | [10 empty] | Y | [8 empty] | Open
Manzanita Micro | MK3x4SMT | V | www.manzanitamicro.com/ | US, Washington | NA | manzanita_bms | Y |  | 150 | 0 | 350 | 8 | Digital |  | Y | Master/slave |  | Y | Y | Y | Y | Y | Y | Y | Y | 4 | 10000 | 1 | 1 |  |  | All |  | 0 |  |  |  | Y |  |  | Y |  |  | 2.5 | [8 empty] | Y | Y | Y |  |  |  | Y | [7 empty] | Enclosed | Metal |  |  | Y | Y | Y |  | Y | Y |  |  | Rich Rudman | Based on the LTC6802-1; 8/15/2016 Still available along with other components
Nuvation | Low voltage |  |  | US, California | NA | [12 empty] | Y | Y | Y | Y | Y |  |  |  |  | 16 |  |  |  |  | Some | [12 empty] | Y | Y | [5 empty] | Y | [5 empty] | Y |  |  | Y | Y |  |  |  |  | Enclosed | Plastic
Nuvation | High voltage |  |  | US, California | NA | [12 empty] | Y | Y | Y | Y | Y | [9 empty] | Some | [12 empty] | Y | Y | [5 empty] | Y | [5 empty] | Y |  |  | Y | Y |  |  |  |  | Enclosed | Metal
REC | BMS 7 |  | www.rec-bms.com/ | Slovenia | EU | rec_bms | Y |  | 390 | 14 | 390 | 14 | Digital |  | Y | Master/slave |  | Y | Y | Y | Y | Y | Y | Y | Y | 4 | 210 | 15 | 1 | 1 |  | Some | 380 | 1 |  |  | Y | Y |  |  | Y |  |  | 1.3 | Y | [6 empty] | Y |  | Y | Y |  |  | Y |  |  | Y |  |  |  |  | Y | Enclosed | Metal |  |  | Y |  |  |  | Y | Y |  |  |  | One module: 4~14 cells, stand-alone; Or, one master + a slave for each 14 cells, up to 15 slaves, 210 cells: 8/15/2016 Company still around with new BMS models.
REC | Q16S |  | www.rec-bms.com/ | Slovenia | EU
REC | Active |  | www.rec-bms.com/ | Slovenia | EU
Volrad | V-IQ 12 |  | http://www.volrad.com.tr/en/batery-management-systems | Turkey | EU | [10 empty] | Centralized |  | Y | Y | Y | Y | Y |  |  |  | 6 | 12 | [13 empty] | Y |  |  | 1.2 | Y | [12 empty] | Y |  |  | Y | [5 empty] | Enclosed | Metal
Volrad | V-IQ 24 |  | http://www.volrad.com.tr/en/batery-management-systems | Turkey | EU | [10 empty] | Centralized |  | Y | Y | Y | Y | Y |  |  |  | 12 | 24 | [13 empty] | Y |  |  | 1.2 | Y | [12 empty] | Y |  |  | Y | [5 empty] | Enclosed | Metal
Volrad | V-IQ 36 |  | http://www.volrad.com.tr/en/batery-management-systems | Turkey | EU | [10 empty] | Centralized |  | Y | Y | Y | Y | Y |  |  |  | 18 | 36 | [13 empty] | Y |  |  | 1.2 | Y | [12 empty] | Y |  |  | Y | [5 empty] | Enclosed | Metal
Volrad | V-IQ 48 |  | http://www.volrad.com.tr/en/batery-management-systems | Turkey | EU | [10 empty] | Centralized |  | Y | Y | Y | Y | Y |  |  |  | 24 | 48 | [13 empty] | Y |  |  | 1.2 | Y | [12 empty] | Y |  |  | Y | [5 empty] | Enclosed | Metal
Volrad | V-IQ 60 |  | http://www.volrad.com.tr/en/batery-management-systems | Turkey | EU | [10 empty] | Centralized |  | Y | Y | Y | Y | Y |  |  |  | 1 | 60 | [13 empty] | Y |  |  | 1.2 | Y | [12 empty] | Y |  |  | Y | [5 empty] | Enclosed | Metal
Volrad | V-ACT |  | http://www.volrad.com.tr/en/batery-management-systems | Turkey | EU | [10 empty] | Multi-master |  | Y | Y | Y | Y | Y |  |  |  | 3 | 324 | [14 empty] | Y |  | +/-5 | [16 empty] | Y | [5 empty] | Enclosed | Plastic
Volrad | M-BMS |  | http://www.volrad.com.tr/en/batery-management-systems | Turkey | EU | [10 empty] | Wired module |  |  | Y | Y | Y | Y | [18 empty] | Y |  |  | 1.2 | Y | [12 empty] | Y | [8 empty] | Open